## Sheet1
Composant | Masse réelle pesée (g) | volume SDLPRT (en mm3) | densité calculée (kg/m3) | densité renseignée | Masse SLDPRT (g) | Nombre d'unités dans le robot
Support moteur | 6 | 15549.667 | 385.8604 | 385 | 8.49 | 2 | 15549.667
Cale support moteur | 1 | 4175.019 | 239.5199 | 239 | 2.28 | 4 | 4175.019
bille folle | 36 | 6680 | 5389.2216 | 5389 | 36.001 | 1 | 6680.507
fixation capteur | 6 | 5811 | 1032.5245 | 1032 | 5.997 | 2 | 5811.034
MUX | 6 | 6141 | 977.0396 | 977 | 6.001 | 1 | 6141.9
Arduino | 20 | 12158 | 1645.0074 | 1645 | 20.001 | 1 | 12158.522
Shield | 39 | 31353 | 1243.9001 | 1243 | 38.972 | 1 | 31353.139
LFA | 13 | 5798 | 2242.1525 | 2242 | 13 | 1 | 5798.176
codeur mag | 3 | 2518 | 1191.4218 | 2469 | 2.999 | 2 | 2518.184
batterie | 328 | 146200 | 2243.5021 | 2243 | 328 | 1 | 146200
interrupteur | 42 | 9021 | 4655.8031 | 4655 | 41.996 | 1 | 9021.72
moteur (Tiana contri) | 186 | 103000 | 1805.8252 |  | 139.41 | 2 | 102700
support interrupteur | 2 | 6478 | 308.7373 | 308 | 3.54 | 1 | 6478.982
chassis | 100 | 183000 | 546.4481 | 546 | 100.034 | 1 | 183200
roue | 15 | 19342 | 775.5144 | 775 | 14.991 | 2 | 19342.814
support LFA | 1 | 4993 | 200.2804 | 200 | 2.73 | 1 | 4993.41
support batterie | 22 | 54134 | 406.3989 | 406 | 22 | 1 | 54134.363
entretoise | 0 |  | #DIV/0! |  |  | 965.169
masse châssis mb (kg) | 0.93517
masse unité mw (kg) (env. masse 1 roue) | 0.015
masse totale du moteur | 0.96517
moments inertie (Nm)
Ix
Iy
Iz
Ixw
Iyw
Izw
Ipsi | 0.00020419
distance entre roues l (m) | 0.165
distance milieu du line follower - centre d'inertie d (m)
L (H) | 0.0023
R (ohms) | 2.2
constante couple k (V/(rad/s)) | 0.34725
masse volumique châssis rho (kg/m^3) | 0.826 | conversion en m^3 | 1e-09

## Sheet2
rpm->rad/s | 0.10472
kg.mm->kgm | 0.001
kgm -> Nm | 9.81
a rpm | 320 | a rad/s | 33.5103
b | 2.2 | b rad/s/(kg.m) | 0.00023038 | b rad/s/(Nm) | 0.0022601
tau omega | 0.6
Iwy | 265.4795